## Fuente Boost
Vin | Vo | Io | F [Khz] | T[uS] | Pout | ΔV/Vo | Duty | RL | Lminmax [uHy] | L [uHy] | (1-Duty)^2*R | Vi*Duty | 2*L*F | Ilmax | Ilmin | Ilmed | Idmed | Req | C | Rcrit maxima | Vtransmin | Vdiodo min
3.7 | 7.4 | 2 | 50000 | 2e-05 | 14.8 | 10% | 0.5 | 3.7 | 5.55e-06 | 3.33e-05 | 0.925 | 1.85 | 3.33 | 4.5556 | 3.4444 | 4 | 2 | 0.925 | 2.7027e-05 | 26.64 | 22.2 | 22.2
6 | 12 | 2 | 50000 | 2e-05 | 24 | 10% | 0.5 | 6 | 9e-06 | 5.4e-05 | 1.5 | 3 | 5.4 | 4.5556 | 3.4444 | 4 | 2 | 1.5 | 1.6667e-05 | 43.2 | 36 | 36
7 | 14 | 2 | 50000 | 2e-05 | 28 | 10% | 0.5 | 7 | 1.05e-05 | 6.3e-05 | 1.75 | 3.5 | 6.3 | 4.5556 | 3.4444 | 4 | 2 | 1.75 | 1.4286e-05 | 50.4 | 42 | 42
9 | 18 | 2 | 50000 | 2e-05 | 36 | 10% | 0.5 | 9 | 1.35e-05 | 8.1e-05 | 2.25 | 4.5 | 8.1 | 4.5556 | 3.4444 | 4 | 2 | 2.25 | 1.1111e-05 | 64.8 | 54 | 54
11 | 22 | 2 | 50000 | 2e-05 | 44 | 10% | 0.5 | 11 | 1.65e-05 | 9.9e-05 | 2.75 | 5.5 | 9.9 | 4.5556 | 3.4444 | 4 | 2 | 2.75 | 9.0909e-06 | 79.2 | 66 | 66
13 | 26 | 2 | 50000 | 2e-05 | 52 | 10% | 0.5 | 13 | 1.95e-05 | 0.000117 | 3.25 | 6.5 | 11.7 | 4.5556 | 3.4444 | 4 | 2 | 3.25 | 7.6923e-06 | 93.6 | 78 | 78
15 | 30 | 2 | 50000 | 2e-05 | 60 | 10% | 0.5 | 15 | 2.25e-05 | 0.000135 | 3.75 | 7.5 | 13.5 | 4.5556 | 3.4444 | 4 | 2 | 3.75 | 6.6667e-06 | 108 | 90 | 90
Vin min [V] | Vin max [V] | Io [A] | Riple [%] | Lmin + % | Frecuencia | Vomin | Vomax | Rcrit min
3.7 | 15 | 2 | 10% | 500% | 50000 | 7.4 | 30 | 26.64
Diodo |  |  |  | Transitor |  |  |  | Capacitor
V | Irms | Ipico | T | V | Irms | Ipico | T | V | C | Irms
90 | 1.4142 | 4.5556 | 20,00E-06 | 90 | 1.4142 | 4.5556 | 20,00E-06 | 90 | 27,03E-06 | 2
Bobina
L | Imax | Irms | ΔL Ferrite | Cable | Iadm | Cantidad | N | Nred | Lfinal
135,00E-06 | 4.6 | 2.8375 | 2.4635e-07 | 0.60001 | 0.8 | 4 | 23.4092 | 24 | 141,90E-06
[7 empty] | L [uHy] | N | Nucleo | ΔL Ferrite
[7 empty] | 34.55 | 20 | Ferrite 29 | 8.6375e-08
[7 empty] | 141.9 | 24 | Ferrite 40 | 2.4635e-07

## Hoja2
AWG | Diameter [mm] | Resistance [Ohms / km] | Max Current [Amperes] | Max Frequency [Hz]
0000 | 11.684 | 0.16072 | 302 | 125
000 | 10.4038 | 0.2027 | 239 | 160
00 | 9.2659 | 0.25551 | 190 | 200
0 | 8.2525 | 0.32242 | 150 | 250
1 | 7.3482 | 0.40639 | 119 | 325
2 | 6.543 | 0.51266 | 94 | 410
3 | 5.8268 | 0.64616 | 75 | 500
4 | 5.1892 | 0.81508 | 60 | 650
5 | 4.6203 | 1.0276 | 47 | 810
6 | 4.1148 | 1.2959 | 37 | 1100
7 | 3.6652 | 1.6341 | 30 | 1300
8 | 3.2639 | 2.0605 | 24 | 1650
9 | 2.9058 | 2.5981 | 19 | 2050
10 | 2.5883 | 3.2764 | 15 | 2600
11 | 2.3038 | 4.1328 | 12 | 3200
12 | 2.0523 | 5.2086 | 9.3 | 4150
13 | 1.8288 | 6.5698 | 7.4 | 5300
14 | 1.6281 | 8.282 | 5.9 | 6700
15 | 1.4503 | 10.4435 | 4.7 | 8250
16 | 1.2903 | 13.1725 | 3.7 | 11000
17 | 1.1506 | 16.6099 | 2.9 | 13000
18 | 1.0236 | 20.9428 | 2.3 | 17000
19 | 0.91186 | 26.4073 | 1.8 | 21000
20 | 0.8128 | 33.292 | 1.5 | 27000
21 | 0.7239 | 41.984 | 1.2 | 33000
22 | 0.64516 | 52.9392 | 0.92 | 42000
X | 0.60001 | 58.85 | 0.8 | 50000
23 | 0.57404 | 66.7808 | 0.729 | 53000
24 | 0.51054 | 84.1976 | 0.577 | 68000
25 | 0.45466 | 106.1736 | 0.457 | 85000
26 | 0.40386 | 133.8568 | 0.361 | 107000
27 | 0.36068 | 168.8216 | 0.288 | 130000
28 | 0.32004 | 212.872 | 0.226 | 170000
29 | 0.28702 | 268.4024 | 0.182 | 210000
30 | 0.254 | 338.496 | 0.142 | 270000
31 | 0.22606 | 426.728 | 0.113 | 340000
32 | 0.2032 | 538.248 | 0.091 | 430000
33 | 0.18034 | 678.632 | 0.072 | 540000
34 | 0.16002 | 855.752 | 0.056 | 690000
35 | 0.14224 | 1079.12 | 0.044 | 870000
36 | 0.127 | 1360 | 0.035 | 1100000